## Лист1
Технические характеристики
Параметр | Значение
Диапазон рабочих температур, °С | -10…+50
Относительная влажность воздуха, % | до 95 при + 35 °С без конденсации влаги
Масса, не более, кг | 0.1
Степень защиты | IP41
Габаритные размеры, мм | 106,5х72,0х51,5
Потребляемый ток, мА | не более 25
Напряжение питания, В | 8…15
Допустимое напряжение на контактах реле, В | не более 100
Коммутируемый ток (допустимый ток через контакты реле), А | не более 0,08
Время технической готовности к работе, секунд | не более 60
Сопротивление канала в дежурном режиме, Ом | 6…8
Сопротивление цепи, включаемой в шлейф сигнализации, в дежурном состоянии, Ом | не более 16
Дальность действия, м | 10
Угол зоны обнаоужения в горизонтальной плоскости, град | 90
Тип контактов | нормально-замкнутые
Длительность тревожного извещения, сек | 4
Тампер | есть
Наличие антисаботажной зоны | есть
Чувствительный элемент | 2-х площадной PIR элемент
Тип зоны обнаружения | объемная
Рекомендуемая высота установки, м | 2.2
Рабочая частота УЗ канала, МГц | 0.025