## Лист1
Технические данные:
1. Рабочие частоты:
- литера 1 | 433,42 МГц
- литера 3 | 434,42 МГц
2. Потребляемый ток:
- при выключенном передатчике | 0,05 мА
- при включенном передатчике | 25 мА
3. Чувствительность | 0,05÷0,2 дБ/м
4. Инерционность срабатывания, не более | 10 с
5. Высота установки, не более | 10 м
6. Контролируемая площадь, не более | 110 кв. м
7. Время технической готовности к работе, не более | 60 с
8. Напряжение питания | 2,6÷3,6 В
9. Мощность передатчика, не более | 10 мВт
10. Радиус действия радиоканала на прямой видимости | 300 м
11. Габаритные размеры | диаметр 100х45 мм
12. Условия эксплуатации:
- температура | от -10 до +55°С
- относительная влажность воздуха без конденсации влаги | до 93% при +40°С
- степень защиты оболочкой | IP41
Информативность:
"выход в дежурный режим"
"норма"
"пожар"
"внимание"
"неисправность"
"неисправность питания"
"вскрытие"